## Sheet1
CE Amp Calc Sheet | Sinusoidal only |  |  |  | Circuit 1 |  |  |  | 2N2222A
Rev. 030214_1700
INPUTS: | Vin (peak) = | 0.00141 | Vpeak |  | R1 = | 47000 | ohms |  | C1 = | 1e-05 | F
| Rs = | 600 | ohms |  | R2 = | 12000 | ohms |  | C2 = | 0.0001 | F
| Vcc = | 15 | Vdc |  | RC = | 3300 | ohms |  | C3 = | 4.7e-05 | F
| Beta dc = | 150 |  |  | RL = | 10000 | ohms
| Beta AC = | 150 |  |  | RE1 = | 47 | ohms |  | cbe = | 2.5e-11 | F
[5 empty] | RE2 = | 1470 | ohms |  | cbc = | 8e-12 | F
dc ANALYSIS: | VB = | 3.0508 | Vdc |  | VC = | 9.8861 | Vdc |  | IC(sat) = | 0.0029687 | Adc
| VE = | 2.3508 | Vdc |  | VCE = | 7.5352 | Vdc |  | IC(max) = | 0.003114 | Adc
| IE = | 0.0015497 | Adc | dc Q-point: | ICEQ = | 0.0015497 | Adc |  | VCEQ(cutoff) = | 15 | Vdc
| IC = | 0.0015497 | Adc | dc Q-point: | VCEQ = | 7.5352 | Vdc
AC ANALYSIS: | r'e = | 16.1325 | ohms |  | Attn = | 1.1261 |  |  | Av(ideal) = | 39.3015
| Rin(Base) = | 9469.872 | ohms |  | (1/Attn) = | 0.888 |  |  | A'v(real) = | 34.8998
| Rin(Total) = | 4757.1934 | ohms |  | Rc = | 2481.203 | ohms |  | vout = | 0.049209 | Vpeak
| is = | 1.8611e-07 | AACrms | [5 empty] | vout = | 0.034795 | Vrms
AC LOAD LINE ENDPTs: | ic(sat) = | 0.0045866 | maAC |  | Vpp(max) = | 7.6901 | Vpk ----- | ---> Icq*rc
| vce(cutoff) = | 11.3803 | Vac |  | Vpp(max) = | 15.0705 | Vpk ----- | ---> 2Vceq
FREQ RESP/BODE: | Av(mid) dB = | 30.8565 | dB |  | Cin(Miller) = | 2.872e-10 | F |  | fcu(input) = | 1112558.3547 | Hz
| fcl(input) = | 3.3423 | Hz |  | C(total) = | 3.122e-10 | F |  | fcu(output) = | 7787099.9179 | Hz
| fcl(output) = | 0.25436 | Hz |  | C(out) = | 8.2292e-12 | F
| fcl(bypass) = | 113.7444 | Hz |  | Rth = | 564.5646 | ohms |  | BW = | 1112558.1003 | Hz
POWER and EFFICIENCY: | vin(rms) = | 0.00099687 | Vrms |  | PL = | 1.2104e-07 | W |  | Pout(max) = | 0.0058386 | W
| vL(rms) = | 0.034791 | Vrms |  | Pin = | 2.0889e-10 | W |  | Pdc(total) = | 0.023354 | W
[5 empty] | Ap = | 579.4243 |  |  | Efficiency = | 0.25
[5 empty] | Ap = | 579.4243